## Hoja1
Modelo | Fabricante | Memoria [kibits] | Tamaño de registro [bits] | Cantidad de registros por memoria | Última dirección (una memoria) | Última dirección (máximo de memorias) | # de bytes de direccionamiento | Interfaz | Dispositivos simultáneos en bus | Direccionamiento (byte de control) | Byte escritura (RW = 0) | Byte lectura (RW = 1) | Tamaño de página [bytes] | Ciclo de escritura máximo [ms] | Notas
24(AA/LC/FC)64 | Microchip | 64 | 8 | 8192 | 01FFF | 00FFFF | 2 | I2C | 8 | 10100000 | A0 | A1 | 32 | 5
24(AA/LC/FC)128 | Microchip | 128 | 8 | 16384 | 03FFF | 01FFFF | 2 | I2C | 8 | 10100000 | A0 | A1 | 64 | 5
24(AA/LC/FC)256 | Microchip | 256 | 8 | 32768 | 07FFF | 03FFFF | 2 | I2C | 8 | 10100000 | A0 | A1 | 64 | 5
24(AA/LC/FC)512 | Microchip | 512 | 8 | 65536 | 0FFFF | 07FFFF | 2 | I2C | 8 | 10100000 | A0 | A1 | 128 | 5
24(AA/LC/FC)1025 | Microchip | 1024 | 8 | 131072 | 1FFFF | 07FFFF | 2+bits de control | I2C | 4 | 10100000 | A0 | A1 | 128 | 5 | Bit 3 de direccionamiento controla acceso a bloques de 512 [kibits]
24(AA/LC/FC)1026 | Microchip | 1024 | 8 | 131072 | 1FFFF | 07FFFF | 2+bits de control | I2C | 4 | 10100000 | A0 | A1 | 128 | 5 | Bit 1 de direccionamiento controla acceso a bloques de 512 [kibits]
AT24CM02 | ATMEL | 2048 | 8 | 262144 | 3FFFF | 07FFFF | 2+bits de control | I2C | 2 | 10100000 | A0 | A1 | 256 | 10 | Bit 1 de direccionamiento es bit A16 global, mientras el 2 es el bit A17
AT24C32 | ATMEL | 32 | 8 | 4096 | 00FFF | 007FFF | 2 | I2C | 8 | 10100000 | A0 | A1 | 32 | 10
AT24C64 | ATMEL | 64 | 8 | 8192 | 01FFF | 00FFFF | 2 | I2C | 8 | 10100000 | A0 | A1 | 32 | 10

## Hoja2
|  |  | Bytes de dirección |  |  | 24LC1025
|  | Máscaras--> | FF0000 | 00FF00 | 0000FF | a | b | c | d
| Address (DEC) | Address (HEX) | addr_U | addr_H | addr_L | addr_U & 0x01 | (a << 3) | 0xA0 ¦ b | c¦(addr_U & 0x06) | Byte de control (bin) | Byte de control (hex)
| 0 | 000000 | 00 | 00 | 00 | 0 | 0 | 160 | 160 | 10100000 | A0
Capacidad de la memoria
Memorias en bus | 512
1 | 65535 | 00FFFF | 00 | FF | FF | 0 | 0 | 160 | 160 | 10100000 | A0
2 | 131071 | 01FFFF | 01 | FF | FF | 1 | 8 | 168 | 168 | 10101000 | A8
3 | 196607 | 02FFFF | 02 | FF | FF | 0 | 0 | 160 | 162 | 10100010 | A2
4 | 262143 | 03FFFF | 03 | FF | FF | 1 | 8 | 168 | 170 | 10101010 | AA